## 报价单表一
华南农业大学课室多媒体系统改造报价清单
报价单位： 联系人： 联系电话： 报价时间：2026年 月 日 报价金额： （元） | [7 empty] | 参数基本要求，不体现在正式的报价单，本列不打印 报价单位应在满足以下基本要求的前提下，选择合适的产品
序号 |  | 设备名称 | 规格参数 | 数量 | 单位 | 单价 | 总价
1 | 1.显示系统 | 6500流明高清激光投影机 |  | 2 | 台 | 报价单位填写 | 报价单位填写 | 1、采用三片LCD投影技术，液晶板尺寸≥0.67英寸含微透镜，标准白色亮度（光输出）≥6500流明（符合ISO21118标准，非中心亮度）；（所报产品需承诺投标时提供国家认可的第三方检测机构出具的亮度检测报告），标称分辨率≥1920×1200； 2、激光光源：20,000小时光源寿命(标准模式), 30,000 小时（扩展模式） 3、色彩亮度≥6500流明（符合ISO21118标准）（所报产品需承诺投标时提供国家认可的第三方检测机构出具的亮度检测报告） 4、支持均衡亮度输出：用户可以在亮度100%~70%之间进行精确到1%的亮度调节，当设置开启时，会在指定时间内保障用户使用的最佳效果，保证使用期间亮度无衰减 5.含投影机支架，及安装所需的辅材
2 |  | 5200流明高清激光投影机 | 报价单位填写 | 6 | 台 | 报价单位填写 | 报价单位填写 | 1、采用三片LCD投影技术，液晶板尺寸≥0.67英寸含微透镜，标准白色亮度（光输出）≥5200流明（符合ISO21118标准，非中心亮度）；（所报产品需承诺投标时提供国家认可的第三方检测机构出具的亮度检测报告），标称分辨率≥1920×1200； 2、激光光源：20,000小时光源寿命(标准模式), 30,000 小时（扩展模式） 3、色彩亮度≥5200流明（符合ISO21118标准）（所报产品需承诺投标时提供国家认可的第三方检测机构出具的亮度检测报告） 4、支持均衡亮度输出：用户可以在亮度100%~70%之间进行精确到1%的亮度调节，当设置开启时，会在指定时间内保障用户使用的最佳效果，保证使用期间亮度无衰减 5.含投影机支架，及安装所需的辅材
合计： | [7 empty] | 表一采购方式为商城直购。
注： |  | 1．以上报价均为含税价，含人工、安装调试、配件费；

## 报价单表二
华南农业大学课室多媒体系统改造报价清单
报价单位： 联系人： 联系电话： 报价时间：2026年 月 日 报价金额： （元） | [7 empty] | 参数基本要求，不体现在正式的报价单，本列不打印 报价单位应在满足以下基本要求的前提下，选择合适的产品
序号 |  | 设备名称 | 规格参数 | 数量 | 单位 | 单价 | 总价
1 | 1.显示系统 | 投影幕 | 报价单位填写 | 2 | 幅 | 报价单位填写 | 报价单位填写 | 电动150寸，16：10，管状电机
2 |  | 投影幕 | 报价单位填写 | 4 | 幅 | 报价单位填写 | 报价单位填写 | 电动120寸，16：10，管状电机
3 | 2.教学扩声系统 | 数字红外无线教学扩声系统主机 | 报价单位填写 | 2 | 台 | 报价单位填写 | 报价单位填写 | 1、机身小巧方便放置，不占用机柜空间，保证安装环境整洁美观，主机具有不低于20个散热孔，以保证机身长期稳定运行； 2、不少于2路线路输入并有独立音量调节旋钮，1路线路输出； 3、具有音频传输USB接口，可连接有线麦克风并通过软件工具设置静默模式（提供产品实物接口图与软件功能设置界面截图）； 4、总谐波失真加噪声：≤0.05%、信噪比：≥95 dB、动态范围：≥86 dB
4 |  | 数字红外接收器 | 报价单位填写 | 4 | 个 | 报价单位填写 | 报价单位填写 | 1. 采用数字红外音频传输及控制技术； 2. 接收范围：直视距离25米； 3. 覆盖面积80~100平米； 4. 红外线波长：≥870 nm； 5. 带频点选择拨扭，接收器具有两组频点选择，可与主机搭配调谐，稳固信号传输； 6. 接收角度：垂直：150° (±75°)，水平：360°
5 |  | 数字红外无线麦克风 | 报价单位填写 | 4 | 支 | 报价单位填写 | 报价单位填写 | 1、采用数字红外音频传输及控制技术，不受高频驱动光源干扰，可正常工作于阳光下的环境； 2、红外麦克风支持不少于4个红外频点的切换设定； 3、红外麦克风内置电子锁锁孔，可搭配电子锁底座进行话筒安全管理（提供产品实物照片）； 4、内置不少于8颗红外发射管，红外波长：≥870 nm； 5、麦克风类型：驻极体心形指向性； 6、内置可充电锂电池，锂电池容量≥2300mAh，不可拆卸，预防被盗，持续发言时间不小于7小时，支持micro USB充电或充电座充电。
6 |  | 有线鹅颈话筒 | 报价单位填写 | 2 | 支 | 报价单位填写 | 报价单位填写 | 1、可拆卸双软管设计麦克风，麦克风长度鹅颈长度不小于30cm（提供实物图照片） 2、带充电底座对2支红外无线麦克风进行同时充电 3、内置USB音频线，可连接主机传输音频（提供实物图照片）
7 |  | 壁挂式音箱 | 报价单位填写 | 6 | 只 | 报价单位填写 | 报价单位填写 | 1. 支持垂直或水平挂墙式安装，须配备U角支架保证安装的稳定与安全性； 2. 频率响应范围：优于70 Hz~20 kHz； 3. 定阻输入：≥8 Ω； 4. 额定功率：≥40 W； 5. 灵敏度：≥90 dB。 6. 喇叭低音单元≥8寸
8 | 3.智慧控制系统 | 物联网中控 | 报价单位填写 | 6 | 台 | 报价单位填写 | 报价单位填写 | 1. 接入学校在用的中控管理系统使用，通过该中控管理系统可对接入中控的设备进行远程控制、集中管理、集中显示设备状态、定时自动开关机、电脑画面和声音采集传输、控制端远程接管桌面等全部功能；对接学校在用智慧教室管理平台，可实现远程控制，定时控制，根据课表进行联动等功能。 2. 主机采用强弱电一体式结构，无风扇、无噪音，2U标准工业金属机箱，宽电压100-240V供电，适合7*24小时长时间工作。 3. 配独立电容触摸按键面板：铝合金边框，可嵌入讲桌安装，≥15个电容触摸按键 4. 系统锁定：支持系统开锁和解锁功能；系统锁定后面板具提示功能，且不能控制多媒体设备，系统开锁后可控制多媒体设备；系统支持关机自动上锁，和远程解锁。 5. 第三方设备整合控制：可整合RS232、TCP协议的设备进行集中控制。 6. 控制接口及高清接口：≥4进4出HDMI矩阵；含≥2路音频输入（1路6.3mm输入，1路3.5mm输入），≥1路输出，带麦克风音量和总输出音量数字控制；具≥4路强电控制接口，可供：电动幕、投影机（液晶）电源、功放电源、电脑电源；≥5路RS-232控制接口，独立可编程；≥3路RS-485接口；≥1路网络接口；≥1路红外；≥3路IO接口。内置≥2路USB3.0转RS232，计算机通过USB直接控制中控、设置参数，可检测计算机开机状态；≥2路PC接口； 7. 批量安装：可通过网络远程导出配置再批量安装到其他中控主机。 8. 主机固件升级：可通过网络远程升级。 9. 可根据课表发送指令触发客户端提醒老师下课时间到，老师可选择继续上课。 10.配普通中控面板，铝合金边框，可嵌入讲桌安装；15个电容触摸按键，具系统开关、信号切换、投影和音量控制功能。带LED灯状态显示。带蜂鸣器。1组RS-232。整机尺寸：174*121*15MM。 11.含音频输入切换模块，可远程切换不同音频到摄像头Line In。
9 |  | 交换机 | 报价单位填写 | 6 | 台 | 报价单位填写 | 报价单位填写 | 8口，千兆交换机，带POE
10 |  | 机柜 |  | 6 | 个 |  |  | 6U设备机柜
11 |  | 云台摄像头 | 报价单位填写 | 6 | 个 | 报价单位填写 | 报价单位填写 | 1. 云台摄像头，接入学校在用智慧教室管理平台和课室监控硬盘录像机使用 2. 支持1/2.8" 400万23倍光学变焦镜头，采用高效补光阵列，低功耗，红外补光100 m，白光补光30m 3. 支持超低照度，0.005 Lux @F1.6（彩色），0.001 Lux @F1.6（黑白），0 Lux with IR 4. 支持23倍光学变倍，16倍数字变倍 5. 支持海康SDK 6. 内置麦克风、支持一进一出音频、一进一出报警，最大支持512G 7. 音频输入：1路音频输入，音频峰值：2-2.4V[p-p]，输入阻抗：1 kΩ±10%；音频输出：1路音频输出，线性电平，阻抗:600Ω 8. 供电方式：DC12V;PoE+(802.3at)
12 |  | 拾音器 | 报价单位填写 | 6 | 个 | 报价单位填写 | 报价单位填写 | 配套摄像头使用，在讲台上方，拾取环境音
13 | 4.智慧显示与教学辅助系统 | 图形工作站 | 报价单位填写 | 6 | 套 | 报价单位填写 | 报价单位填写 | i7 12700，16g内存， 1t机械，独立显卡（显存不小于8G，性能不低于GT740） ，电源400w，USB接口≥8个
14 |  | 显示器 | 报价单位填写 | 6 | 套 | 报价单位填写 | 报价单位填写 | 21.5寸，超薄窄边，支架可拆卸
15 | 5.网络传输系统 | 无线AP | 报价单位填写 | 21 | 个 | 报价单位填写 | 报价单位填写 | 1、775M双频千兆吸顶AP，1个千兆LAN口上联，内置天线，支持2.4GHz/5GHz双频通信，支持802.11a/b/g/n/ac Wave1/Wave2/ax协议。 2、支持AP与路由两种工作模式，支持AI智能漫游，支持802.11K/V协议 3、支持802.3at PoE供电和本地供电 4、接入学校现有的安全认证计费系统（RG-SAM+），实现集中管控 5、教室内配poe交换机且有设备机柜的，ap接入该交换机；没有交换机的直接接入机房。
16 | 其他配套 | 讲台改造配件 | 报价单位填写 | 6 | 项 | 报价单位填写 | 报价单位填写 | 台面改造及讲台安装（讲台利旧，需从仓库搬运至课室，仓库在校内）
16 |  | 线材、辅材 | 报价单位填写 | 6 | 间 | 报价单位填写 | 报价单位填写 | 1、要求提供系统所需的HDMI线、音箱线、电源线、控制线，以及各类接插件、附件、安装支架等，并包含布线、安装施工。线材均需满足行业国标要求。 2、HDMI信号线要求：满足 不少于HDMI 2.0/2.0b 标准支持，18 Gbps 或以上传输带宽，确保信号传输稳定无瓶颈，完美支持 4K @ 60Hz (3840×2160) 高清输出，向下兼容 1080P @ 60Hz/120Hz。支持 HDCP 2.2/2.3 内容保护协议，确保播放受版权保护的 4K 流媒体内容时不黑屏。冗余敷设。 3、包含安装调试设备所含的工程费用
合计： | [7 empty] | 表二采购方式拟为公开招标。
注： |  | 1．以上报价均为含税价，含人工、安装调试、配件费；